## Лист
СПЕЦИФИКАЦИЯ № 2 | СПЕЦИФИКАЦИЯ № 2
№п/п | ГОСТ, нормаль, № чертежа | Наименование | Размеры, мм | ед. изм | кол-во | Масса детали, кг | Общая масса, кг | Материал | КОД ТН ВЭД | Производитель | Цена за ед. без НДС,бел.руб. | Стоимость с НДС, бел.руб.
1 | СТБ 2252-2012 | ПИ-труба | СТ 133х4 ГОСТ 10705-ПЭ 225 | метр | 408 | 17 | 6936 | Ст.10; 20. | 7306
2 | СТБ 2270-2012 | ПИ-отвод | СТ 90-133х4 ГОСТ 17375-1000-ПЭ 225 | штука | 14 | 31.8 | 445.2 | Ст.10; 20. | 7307
3 | СТБ 2270-2012 | ПИ-неподвижная опора | СТ 133х4-2000-ПЭ 225 | штука | 8 | 60.62 | 484.96 | Ст.10; 20. | 7306
4 | СТБ 2270-2012 | ПИ-концевой элемент (ТВК) | СТ 133х4 ГОСТ 10705-2200/200-ПЭ 225 | штука | 2 | 41.1 | 82.2 | Ст.10; 20. | 7306
5 | СТБ 2270-2012 | ПИ-промежуточный элемент | СТ 133х4 ГОСТ 10705-1000-ПЭ 225 | штука | 2 | 17.3 | 34.6 | Ст.10; 20. | 7306
6 | СТБ 2270-2012 | ПИ-переход | СТ 133х4(4)-108х4(4) ГОСТ 17378 (20)-1500-ПЭ 225/200 | штука | 2 | 20.3 | 40.6 | Ст.10; 20. | 7307
7 | СТБ 2270-2012 | ПИ-тройник угловой | СТ 133х4-89х3,5 ТС-592 (20) -отвод 45-89х3,5 ГОСТ 17375-1000/870/292-ПЭ 225/160 | штука | 2 | 28.2 | 56.4 | Ст.10; 20. | 7307
8 | СТБ 2270-2012 | ПИ-тройник угловой | СТ 133х4-38х3 ТС-592 (20) -отвод 45-38х3 ТС-584.000-1000/850/300-ПЭ 225/110 | штука | 2 | 21.9 | 43.8 | Ст.10; 20. | 7307
9 | TУ BY 200121315.649-2009 | Муфта термоусадочная | Д 225 | штука | 75 | 1.52 | 114 | Полиэтилен | 3917
10 | ТУ 2226-001-97445105-10 | Комплект заделки стыка (Т) | 133/225 | штука | 75 | 2 | 150 | Пенополиуретан | 3917
11 |  | Манжета стенового ввода (Уплотнительное кольцо) | СВ-225 | штука | 2 | 0.6 | 1.2 | Резина | 4016
12 | ТY РБ 700017481-002-2013 | Опора скользящая с хомутом | Д 225 | штука | 76 | 4.67 | 354.92 | Металл | 7326
13 | СТБ 2252-2012 | ПИ-труба | СТ 108х4 ГОСТ 10705-ПЭ 200 | метр | 142 | 13.76 | 1953.92 | Ст.10; 20. | 7306
14 | СТБ 2270-2012 | ПИ-отвод | СТ 90-108х4 ГОСТ 17375-1000-ПЭ 200 | штука | 10 | 26.43 | 264.3 | Ст.10; 20. | 7307
15 | СТБ 2270-2012 | ПИ-неподвижная опора | СТ 108х4-2000-ПЭ 200 | штука | 2 | 45.39 | 90.78 | Ст.10; 20. | 7306
16 | СТБ 2270-2012 | ПИ-концевой элемент (ТВК) | СТ 108х4 ГОСТ 10705-2200/200-ПЭ 200 | штука | 2 | 35.2 | 70.4 | Ст.10; 20. | 7306
17 | СТБ 2270-2012 | ПИ-тройник угловой | СТ 108х4-38х3 ТС-592 (20) -отвод 45-38х3 ТС-584.000-1000/800/300-ПЭ 200/110 | штука | 2 | 19 | 38 | Ст.10; 20. | 7307
18 | СТБ 2270-2012 | ПИ-кран шаровой ПП в комплекте с Т-образным ключом | СТ 108х4 ГОСТ 9.307-89 ГОСТ 10705-1100/1100-ПЭ 200 | штука | 2 | 29.4 | 58.8 | Ст.10; 20. | 8481
19 | СТБ 2252-2012 | ПИ-труба | ОЦ 108х4 ГОСТ 10705-ПЭ 200 | метр | 414 | 14.6 | 6044.4 | Ст.10; 20. | 7306
20 | СТБ 2270-2012 | ПИ-отвод | ОЦ 90-108х4 ГОСТ 17375-1000-ПЭ 200 | штука | 14 | 27.6 | 386.4 | Ст.10; 20. | 7307
21 | СТБ 2270-2012 | ПИ-неподвижная опора | ОЦ 108х4-2000-ПЭ 200 | штука | 8 | 52.28 | 418.24 | Ст.10; 20. | 7306
22 | СТБ 2270-2012 | ПИ-концевой элемент (ТВК) | ОЦ 108х4 ГОСТ 10705-2200/200-ПЭ 200 | штука | 2 | 34.9 | 69.8 | Ст.10; 20. | 7306
23 | СТБ 2270-2012 | ПИ-промежуточный элемент | ОЦ 108х4 ГОСТ 10705-1000-ПЭ 200 | штука | 2 | 21.1 | 42.2 | Ст.10; 20. | 7306
24 | СТБ 2270-2012 | ПИ-тройник угловой | ОЦ 108х4-89х3,5 ТС-592 (20) -отвод 45-89х3,5 ГОСТ 17375-1000/810/225-ПЭ 200/160 | штука | 2 | 27.4 | 54.8 | Ст.10; 20. | 7307
25 | СТБ 2270-2012 | ПИ-тройник угловой | ОЦ 108х4-42,3х3,2 ТС-592 (20) -отвод 45-42,3х3,2 ГОСТ 17375-1000/800/300-ПЭ 200/110 | штука | 2 | 21.2 | 42.4 | Ст.10; 20. | 7307
26 | СТБ 2270-2012 | ПИ-переход | ОЦ 108х4-89х3,5 ГОСТ 17378 (20)-1500-ПЭ 200/160 | штука | 2 | 17.5 | 35 | Ст.10; 20. | 7307
27 | TУ BY 200121315.649-2009 | Муфта термоусадочная | Д 200 | штука | 149 | 1.3 | 193.7 | Полиэтилен | 3917
28 | ТУ 2226-001-97445105-10 | Комплект заделки стыка (Т) | 108/200 | штука | 149 | 1.49 | 222.01 | Пенополиуретан | 3917
29 |  | Манжета стенового ввода (Уплотнительное кольцо) | СВ-200 | штука | 6 | 0.53 | 3.18 | Резина | 4016
30 | ТY РБ 700017481-002-2013 | Опора скользящая с хомутом | Д 200 | штука | 78 | 11.7 | 912.6 | Металл | 7326
31 | СТБ 2252-2012 | ПИ-труба | СТ 89х3,5 ГОСТ 10705-ПЭ 160 | метр | 10.5 | 9.8 | 102.9 | Ст.10; 20. | 7306
32 | СТБ 2270-2012 | ПИ-концевой элемент (ТВК) | СТ 89х3,5 ГОСТ 10705-2200/200-ПЭ 160 | штука | 2 | 34.5 | 69 | Ст.10; 20. | 7306
33 | СТБ 2270-2012 | ПИ-промежуточный элемент | СТ 89х3,5-1000-ПЭ 160 | штука | 2 | 13.5 | 27 | Ст.10; 20. | 7306
34 | СТБ 2270-2012 | ПИ-кран шаровой ПП в комплекте с Т-образным ключом | СТ 89х3,5 ГОСТ 9.307-89 ГОСТ 10705-В (20)-1100/800-ПЭ 160 | штука | 2 | 24.5 | 49 | Ст.10; 20. | 8481
35 | СТБ 2252-2012 | ПИ-труба | ОЦ 89х3,5 ГОСТ 10705-ПЭ 160 | метр | 158 | 10 | 1580 | Ст.10; 20. | 7306
36 | СТБ 2270-2012 | ПИ-отвод | ОЦ 90-89х3,5 ГОСТ 17375-1000-ПЭ 160 | штука | 10 | 39 | 390 | Ст.10; 20. | 7307
37 | СТБ 2270-2012 | ПИ-неподвижная опора | ОЦ 89х3,5-2000-ПЭ 160 | штука | 2 | 34.7 | 69.4 | Ст.10; 20. | 7306
38 | СТБ 2270-2012 | ПИ-концевой элемент (ТВК) | ОЦ 89х3,5 ГОСТ 10705-2200/200-ПЭ 160 | штука | 4 | 24.3 | 97.2 | Ст.10; 20. | 7306
39 | СТБ 2270-2012 | ПИ-промежуточный элемент | ОЦ 89х3,5-1000-ПЭ 160 | штука | 2 | 14.5 | 29 | Ст.10; 20. | 7306
40 | СТБ 2270-2012 | ПИ-тройник угловой | ОЦ 89х3,5-42,3х3,2 ТС-592 (20) -отвод 45-42,4х3,6 ГОСТ 17375-1000/800/250-ПЭ 160/110 | штука | 2 | 14.2 | 28.4 | Ст.10; 20. | 7307
41 | СТБ 2270-2012 | ПИ-кран шаровой ПП в комплекте с Т-образным ключом | ОЦ 89х3,5 ГОСТ 9.307-89 ГОСТ 10705-В (20)-1100/800-ПЭ 160 | штука | 2 | 22.3 | 44.6 | Ст.10; 20. | 8481
42 | СТБ 2270-2012 | ПИ-кран шаровой ПП в комплекте с Т-образным ключом | ОЦ 89х3,5 ГОСТ 9.307-89 ГОСТ 10705-В (20)-1100/1100-ПЭ 160 | штука | 2 | 22.5 | 45 | Ст.10; 20. | 8481
43 | TУ BY 200121315.649-2009 | Муфта термоусадочная | Д 160 | штука | 66 | 0.77 | 50.82 | Полиэтилен | 3917
44 | ТУ 2226-001-97445105-10 | Комплект заделки стыка (Т) | 89/160 | штука | 66 | 1.08 | 71.28 | Пенополиуретан | 3917
45 |  | Манжета стенового ввода (Уплотнительное кольцо) | СВ-160 | штука | 12 | 0.52 | 6.24 | Резина | 4016
46 | СТБ 2252-2012 | ПИ-труба | СТ 38х3,2 ГОСТ 10705-ПЭ 110 | метр | 6 | 4.6 | 27.6 | Ст.10; 20. | 7306
47 | СТБ 2270-2012 | ПИ-концевой элемент (МЗИ) | СТ 38х3 ГОСТ 8733 (20)-2200/625-ПЭ 110 | штука | 8 | 16.4 | 131.2 | Ст.10; 20. | 7306
48 | СТБ 2270-2012 | ПИ-кран шаровой ПП в комплекте с Т-образным ключом | СТ 38х3 ГОСТ 8733 (20)-1100/1300-ПЭ 110 | штука | 4 | 17.6 | 70.4 | Ст.10; 20. | 8481
49 | СТБ 2270-2012 | ПИ-кран шаровой ПП в комплекте с Т-образным ключом | СТ 38х3 ГОСТ 8733 (20)-1100/2400-ПЭ 110 | штука | 4 | 17.6 | 70.4 | Ст.10; 20. | 8481
50 | TУ BY 200121315.649-2009 | Муфта термоусадочная Д | 110 | штука | 20 | 0.5 | 10 | Полиэтилен | 3917
51 | ТУ 2226-001-97445105-10 | Комплект заделки стыка (Т) | 38/110 | штука | 20 | 0.9 | 18 | Пенополиуретан | 3917
52 |  | Манжета стенового ввода (Уплотнительное кольцо) | СВ-110 | штука | 8 | 0.31 | 2.48 | Резина | 4016
53 |  | МЗИ | 38/110 L-200 | штука | 8 | 1.15 | 9.2 | Металл | 7307
54 | TY BY 600012297.044-2009 | Лента сигнальная "Внимание тепловые сети" | 0,08*75 мм | метр | 400 | 0.01 | 4 | Полиэтилен | 3919 90
55 |  | Мат компенсационный | 1000х250х30 | штука | 68 | 0.35 | 23.8 | Полифлекс | 3926 90
56 |  | Ковер наземный антивандальный для защиты элементов системы ОДК (Диаметр трубы -325) | D-325 мм., H=1200мм | штука | 2 | 54 | 108 | Металл | 8537 10
57 |  | Ящик ковера настенный антивандальный | 1258х250х300мм | штука | 3 | 8 | 24 | Металл | 8537 10
58 | ТУ BY 391286103,001-2009 | Терминал проходной | ИТ-15/Ш (КТ-15/Ш, ТМ-15/Ш) | штука | 3 | 0.45 | 1.35 | Корпус - пластик | 8536 90
59 | ТУ BY 391286103,001-2009 | Терминал промежуточный | ИТ-12/Ш (КТ-12/Ш, ТМ-12/Ш) | штука | 4 | 0.3 | 1.2 | Корпус - пластик | 8536 90
60 | TY BY 500017371.031-2004 | Кабель NUM (NYM) | 5*1,5 | м.п. | 40 | 0.214 | 8.56 | Медь | 8544 11
61 | TY BY 500017371.031-2004 | Кабель NUM (NYM) | 3*1,5 | м.п. | 60 | 0.146 | 8.76 | Медь | 8544 11
62 |  | Муфта обжимная (Втулка обжимная медная) |  | шт | 76 | 0.1 | 7.6 | Медь | 7412
63 |  | Припой | 250 г. | шт | 4 | 0.25 | 1 | - | 3810 10 0000
64 |  | Пастообразный флюс (паяльная паста) | 250 г. | шт | 4 | 0.25 | 1 | - | 3810 10 0000
65 |  | Балончик газовый | 600 мл | шт | 4 | 0.336 | 1.344 | - | 7311 00
66 | ГОСТ 17378-2001 | Переход концентрический | 133,0х4,0 - 108,0х4,0 | штука | 2 | 1.6 | 3.2 | Ст.20; 09Г2С | 7307
67 | ГОСТ 17378-2001 | Переход концентрический оцинкованный | 108,0х4,0 - 89,0х3,5 | штука | 1 | 1 | 1 | Ст.20; 09Г2С | 7307
68 |  | Кран шаровый фланцевый (полный проход) | Ру-1,6-125 | штука | 2 | 33.4 | 66.8 | Ст.20. | 8481
69 |  | Кран шаровый фланцевый (полный проход) | Ру-1,6-100 | штука | 2 | 26.4 | 52.8 | Ст.20. | 8481
70 | ГОСТ 12820-80 | Фланец | 1-125-16 (125-16-01-1-В) | штука | 4 | 6.38 | 25.52 | Ст.20. | 7307
71 | ГОСТ 12820-80 | Фланец | 1-100-16 (100-16-01-1-В) | штука | 4 | 4.73 | 18.92 | Ст.20. | 7307
23002.784
Требования о предоставлении необходимых документов (сертификатов, удостоверений, разрешений и т.п.) на закупаемый товар:
Предизолированные трубы должны иметь сертификат соответствия СТБ 2252-2012, фасонные части к ним должны иметь сертификат соответствия
СТБ 2270-2012. Используемые стальные трубы должны соответствовать ГОСТу 10705 Ст 20 (либо Ст 10) ГОСТ 8731 до ДУ-400 включительно .
Используемые стальные трубы должны соответствовать правилам Проматомнадзора.
Стальные фасонные изделия должны соответствовать серии 5.903-13, вып. 1-95.
Краны шаровые должны иметь техническое свидетельство Министерства архитектуры и строительства и обеспечивать плотность класса «А» по
ГОСТ 9544-93., а также должны комплектоваться комплектом ключей для закрытия и открытия.
Предприятие-изготовитель должно иметь оборудование для дробеструйной обработки стальных трубопроводов.
При поставке продукция должна комплектоваться сертификатами качества с приложением сертификата качества на стальную трубу, свидетельствами об
изготовлении фасонных частей трубопроводов (согласно форме указанной в правилах ПАН РБ), шаровые краны должны сопровождаться паспортом на
русском языке и свидетельством об изготовлении ПИ-шарового крана.
Согласно ТКП 45-4.02.89 2007 ,пункта 3.1.5 - «Теплоизоляция на концах ПИ-труб и фасонных изделий должна быть защищена от проникновения влаги
в слой пенополиуретана при транспортировании, хранении и монтаже»
Согласно СТБ 2270-2012 п.4.1.7.7 В ПИ-изделиях с выводом кабеля длина кабеля, выходящего за пределы узла герметизации, должна быть не менее 200 мм. В ПИ-изделиях с выводом кабеля применение пластиковых деталей с резьбовыми соединениями не допускается. Узел герметизации бокового и промежуточного кабельного вывода должен быть высотой не более 35 мм и иметь дополнительную защиту от повреждений при транспортировке, погрузке, выгрузке и хранении.